## 轴卡
序号 No. | 主控制卡信息 Master Board Info. | 附控制卡信息 Slave Board Info. | 轴编号(栈号) Axis No. | 附卡编号 Slave Board ID | CMP位置 | INP信号 | 区域 Section | 标签名称 Label | 轴名称 Axis Name | 配置 | 正方向 Postive Direction | 回原方式 Homing Type | 电机线长度 | 拖链 | 距离/脉冲数 | 导程 Stroke(mm) | 备注 Remark
PC1 | PCIe-8338 | 总线控制卡 | slave 0 |  |  | 有 | Y |  | Y（PSAG15-130） | 方案一：SR2滑台 7856脉冲卡 方案二：汇川100W不带刹车 | 贴在滑台上了，俯视靠近固定柱子是正方向 |  | 3米 | 不过 | 1 Plus/0.000703125度 3200 Plus/1度 | ± 15度 | 320:1 | 滑台拨码分辨率是1600细分 电子齿轮比3600
PC1 | PCIe-8338 | 总线控制卡 | slave 1 |  |  | 有 |  |  | R轴 | 汇川400W带刹车 | 顺时针走不动感应到的为正 |  | 5米 |  | 9000 Plus/1度 |  | 1:90 | 电子齿轮比36000
PC1 | PCIe-8338 | 总线控制卡 | slave 2 |  |  | 有 |  |  | Z轴 | 雷赛步进EM3C-522 | 往下为正 |  | 5米 |  | 1000 Plus/1mm | 1mm |  | 1000